## decline_by_10km
t, с | x, км | y, км | z, км | h, км | Vx, м/с | Vy, м/с | Vz, м/с | V, м/с
0 | 6652.56 | 0 | 0 | 281.56 | 0 | -887 | 7689.6 | 7740.6
5400 | 6652.541 | -0.006 | 0.048 | 281.541 | -0.1 | -887 | 7689.6 | 7740.6
10800 | 6652.522 | -0.032 | 0.274 | 281.522 | -0.3 | -887 | 7689.6 | 7740.6
16200 | 6652.503 | -0.078 | 0.677 | 281.503 | -0.8 | -887 | 7689.6 | 7740.6
21600 | 6652.484 | -0.145 | 1.258 | 281.484 | -1.5 | -887 | 7689.7 | 7740.6
27000 | 6652.465 | -0.233 | 2.016 | 281.465 | -2.4 | -887 | 7689.7 | 7740.7
32400 | 6652.446 | -0.341 | 2.952 | 281.446 | -3.5 | -887 | 7689.7 | 7740.7
37800 | 6652.426 | -0.469 | 4.066 | 281.427 | -4.8 | -887 | 7689.7 | 7740.7
43200 | 6652.406 | -0.618 | 5.358 | 281.408 | -6.3 | -887 | 7689.7 | 7740.7
48600 | 6652.386 | -0.788 | 6.827 | 281.389 | -8 | -887 | 7689.7 | 7740.7
54000 | 6652.365 | -0.978 | 8.475 | 281.37 | -9.9 | -887 | 7689.7 | 7740.7
59400 | 6652.343 | -1.188 | 10.3 | 281.351 | -12.1 | -887 | 7689.7 | 7740.7
64800 | 6652.321 | -1.419 | 12.304 | 281.332 | -14.4 | -887 | 7689.7 | 7740.7
70200 | 6652.297 | -1.671 | 14.485 | 281.313 | -17 | -887 | 7689.7 | 7740.7
75600 | 6652.272 | -1.943 | 16.845 | 281.294 | -19.7 | -887 | 7689.7 | 7740.8
81000 | 6652.246 | -2.236 | 19.384 | 281.275 | -22.7 | -887 | 7689.7 | 7740.8
86400 | 6652.219 | -2.549 | 22.101 | 281.256 | -25.9 | -887 | 7689.7 | 7740.8
91800 | 6652.189 | -2.883 | 24.996 | 281.237 | -29.3 | -887 | 7689.7 | 7740.8
97200 | 6652.158 | -3.238 | 28.07 | 281.218 | -32.9 | -887 | 7689.7 | 7740.8
102600 | 6652.124 | -3.613 | 31.322 | 281.199 | -36.7 | -887 | 7689.7 | 7740.8
108000 | 6652.088 | -4.009 | 34.753 | 281.18 | -40.7 | -887 | 7689.7 | 7740.8
113400 | 6652.048 | -4.425 | 38.363 | 281.161 | -44.9 | -887 | 7689.7 | 7740.8
118800 | 6652.006 | -4.862 | 42.152 | 281.141 | -49.4 | -887 | 7689.7 | 7740.8
124200 | 6651.96 | -5.32 | 46.12 | 281.122 | -54 | -887 | 7689.7 | 7740.9
129600 | 6651.911 | -5.798 | 50.267 | 281.103 | -58.9 | -887 | 7689.7 | 7740.9
135000 | 6651.857 | -6.297 | 54.593 | 281.084 | -63.9 | -887 | 7689.6 | 7740.9
140400 | 6651.799 | -6.817 | 59.098 | 281.065 | -69.2 | -887 | 7689.6 | 7740.9
145800 | 6651.736 | -7.357 | 63.782 | 281.046 | -74.7 | -887 | 7689.5 | 7740.9
151200 | 6651.668 | -7.918 | 68.645 | 281.027 | -80.4 | -887 | 7689.5 | 7740.9
156600 | 6651.594 | -8.5 | 73.688 | 281.007 | -86.3 | -887 | 7689.5 | 7740.9
162000 | 6651.514 | -9.102 | 78.911 | 280.988 | -92.4 | -887 | 7689.4 | 7740.9
167400 | 6651.428 | -9.725 | 84.312 | 280.969 | -98.8 | -887 | 7689.3 | 7740.9
172800 | 6651.334 | -10.369 | 89.894 | 280.95 | -105.3 | -887 | 7689.2 | 7741
178200 | 6651.234 | -11.034 | 95.655 | 280.931 | -112.1 | -886.9 | 7689.2 | 7741
183600 | 6651.125 | -11.719 | 101.596 | 280.912 | -119 | -886.9 | 7689.1 | 7741
189000 | 6651.009 | -12.425 | 107.716 | 280.892 | -126.2 | -886.9 | 7689 | 7741
194400 | 6650.883 | -13.152 | 114.016 | 280.873 | -133.6 | -886.9 | 7688.9 | 7741
199800 | 6650.748 | -13.899 | 120.497 | 280.854 | -141.2 | -886.9 | 7688.7 | 7741
205200 | 6650.603 | -14.668 | 127.157 | 280.835 | -149 | -886.9 | 7688.6 | 7741
210600 | 6650.448 | -15.457 | 133.997 | 280.815 | -157 | -886.9 | 7688.5 | 7741
216000 | 6650.281 | -16.266 | 141.017 | 280.796 | -165.2 | -886.8 | 7688.3 | 7741
221400 | 6650.103 | -17.097 | 148.217 | 280.777 | -173.6 | -886.8 | 7688.1 | 7741.1
226800 | 6649.913 | -17.948 | 155.598 | 280.758 | -182.3 | -886.8 | 7687.9 | 7741.1
232200 | 6649.71 | -18.82 | 163.159 | 280.738 | -191.1 | -886.8 | 7687.7 | 7741.1
237600 | 6649.494 | -19.713 | 170.9 | 280.719 | -200.2 | -886.8 | 7687.5 | 7741.1
243000 | 6649.264 | -20.627 | 178.821 | 280.7 | -209.5 | -886.7 | 7687.3 | 7741.1
248400 | 6649.019 | -21.562 | 186.923 | 280.68 | -219 | -886.7 | 7687 | 7741.1
253800 | 6648.758 | -22.517 | 195.205 | 280.661 | -228.7 | -886.7 | 7686.8 | 7741.1
259200 | 6648.482 | -23.493 | 203.668 | 280.642 | -238.6 | -886.6 | 7686.5 | 7741.1
264600 | 6648.188 | -24.49 | 212.311 | 280.622 | -248.7 | -886.6 | 7686.2 | 7741.1
270000 | 6647.877 | -25.508 | 221.134 | 280.603 | -259.1 | -886.6 | 7685.9 | 7741.2
275400 | 6647.548 | -26.547 | 230.139 | 280.584 | -269.6 | -886.5 | 7685.5 | 7741.2
280800 | 6647.2 | -27.606 | 239.324 | 280.564 | -280.4 | -886.5 | 7685.1 | 7741.2
286200 | 6646.833 | -28.686 | 248.689 | 280.545 | -291.3 | -886.4 | 7684.7 | 7741.2
291600 | 6646.444 | -29.788 | 258.236 | 280.526 | -302.5 | -886.4 | 7684.3 | 7741.2
297000 | 6646.035 | -30.91 | 267.963 | 280.506 | -313.9 | -886.3 | 7683.9 | 7741.2
302400 | 6645.603 | -32.052 | 277.871 | 280.487 | -325.5 | -886.3 | 7683.4 | 7741.2
307800 | 6645.148 | -33.216 | 287.959 | 280.468 | -337.4 | -886.2 | 7682.9 | 7741.2
313200 | 6644.67 | -34.401 | 298.229 | 280.448 | -349.4 | -886.2 | 7682.4 | 7741.2
318600 | 6644.167 | -35.606 | 308.679 | 280.429 | -361.6 | -886.1 | 7681.9 | 7741.3
324000 | 6643.638 | -36.832 | 319.31 | 280.409 | -374.1 | -886 | 7681.3 | 7741.3
329400 | 6643.083 | -38.08 | 330.122 | 280.39 | -386.8 | -886 | 7680.7 | 7741.3
334800 | 6642.501 | -39.348 | 341.114 | 280.37 | -399.6 | -885.9 | 7680 | 7741.3
340200 | 6641.891 | -40.636 | 352.288 | 280.351 | -412.7 | -885.8 | 7679.4 | 7741.3
345600 | 6641.251 | -41.946 | 363.642 | 280.332 | -426 | -885.7 | 7678.7 | 7741.3
351000 | 6640.581 | -43.277 | 375.178 | 280.312 | -439.6 | -885.7 | 7677.9 | 7741.3
356400 | 6639.881 | -44.628 | 386.894 | 280.293 | -453.3 | -885.6 | 7677.1 | 7741.3
361800 | 6639.148 | -46.001 | 398.79 | 280.273 | -467.2 | -885.5 | 7676.3 | 7741.3
367200 | 6638.382 | -47.394 | 410.868 | 280.254 | -481.4 | -885.4 | 7675.5 | 7741.4
372600 | 6637.582 | -48.808 | 423.126 | 280.234 | -495.7 | -885.3 | 7674.6 | 7741.4
378000 | 6636.747 | -50.243 | 435.565 | 280.215 | -510.3 | -885.2 | 7673.7 | 7741.4
383400 | 6635.876 | -51.698 | 448.185 | 280.195 | -525.1 | -885 | 7672.7 | 7741.4
388800 | 6634.968 | -53.175 | 460.986 | 280.176 | -540.1 | -884.9 | 7671.7 | 7741.4
394200 | 6634.022 | -54.672 | 473.967 | 280.156 | -555.3 | -884.8 | 7670.6 | 7741.4
399600 | 6633.036 | -56.19 | 487.129 | 280.137 | -570.7 | -884.7 | 7669.5 | 7741.4
405000 | 6632.01 | -57.729 | 500.471 | 280.117 | -586.4 | -884.5 | 7668.3 | 7741.4
410400 | 6630.942 | -59.289 | 513.993 | 280.097 | -602.2 | -884.4 | 7667.1 | 7741.4
415800 | 6629.832 | -60.87 | 527.696 | 280.078 | -618.3 | -884.3 | 7665.9 | 7741.5
421200 | 6628.678 | -62.471 | 541.58 | 280.058 | -634.5 | -884.1 | 7664.6 | 7741.5
426600 | 6627.478 | -64.094 | 555.643 | 280.039 | -651 | -884 | 7663.2 | 7741.5
432000 | 6626.233 | -65.737 | 569.887 | 280.019 | -667.7 | -883.8 | 7661.8 | 7741.5
437400 | 6624.94 | -67.4 | 584.311 | 280 | -684.6 | -883.6 | 7660.4 | 7741.5
442800 | 6623.599 | -69.085 | 598.915 | 279.98 | -701.7 | -883.5 | 7658.9 | 7741.5
448200 | 6622.208 | -70.79 | 613.699 | 279.96 | -719.1 | -883.3 | 7657.3 | 7741.5
453600 | 6620.766 | -72.516 | 628.662 | 279.941 | -736.6 | -883.1 | 7655.7 | 7741.5
459000 | 6619.271 | -74.263 | 643.806 | 279.921 | -754.3 | -882.9 | 7654 | 7741.6
464400 | 6617.723 | -76.031 | 659.128 | 279.901 | -772.3 | -882.7 | 7652.2 | 7741.6
469800 | 6616.12 | -77.819 | 674.631 | 279.882 | -790.5 | -882.5 | 7650.4 | 7741.6
475200 | 6614.461 | -79.628 | 690.312 | 279.862 | -808.8 | -882.3 | 7648.5 | 7741.6
480600 | 6612.745 | -81.457 | 706.173 | 279.843 | -827.4 | -882 | 7646.5 | 7741.6
486000 | 6610.969 | -83.307 | 722.212 | 279.823 | -846.2 | -881.8 | 7644.5 | 7741.6
491400 | 6609.134 | -85.178 | 738.431 | 279.803 | -865.2 | -881.6 | 7642.4 | 7741.6
496800 | 6607.237 | -87.07 | 754.828 | 279.783 | -884.5 | -881.3 | 7640.3 | 7741.6
502200 | 6605.277 | -88.982 | 771.403 | 279.764 | -903.9 | -881.1 | 7638 | 7741.6
507600 | 6603.252 | -90.914 | 788.157 | 279.744 | -923.5 | -880.8 | 7635.7 | 7741.7
513000 | 6601.162 | -92.867 | 805.089 | 279.724 | -943.4 | -880.5 | 7633.4 | 7741.7
518400 | 6599.005 | -94.841 | 822.198 | 279.705 | -963.4 | -880.2 | 7630.9 | 7741.7
523800 | 6596.779 | -96.835 | 839.486 | 279.685 | -983.7 | -879.9 | 7628.4 | 7741.7
529200 | 6594.483 | -98.849 | 856.951 | 279.665 | -1004.1 | -879.6 | 7625.7 | 7741.7
534600 | 6592.116 | -100.884 | 874.593 | 279.645 | -1024.8 | -879.3 | 7623 | 7741.7
540000 | 6589.676 | -102.94 | 892.412 | 279.626 | -1045.7 | -879 | 7620.2 | 7741.7
545400 | 6587.161 | -105.016 | 910.407 | 279.606 | -1066.8 | -878.7 | 7617.4 | 7741.7
550800 | 6584.57 | -107.112 | 928.579 | 279.586 | -1088.1 | -878.3 | 7614.4 | 7741.7
556200 | 6581.902 | -109.228 | 946.928 | 279.566 | -1109.6 | -878 | 7611.4 | 7741.8
561600 | 6579.154 | -111.365 | 965.452 | 279.547 | -1131.3 | -877.6 | 7608.2 | 7741.8
567000 | 6576.326 | -113.522 | 984.152 | 279.527 | -1153.2 | -877.2 | 7605 | 7741.8
572400 | 6573.416 | -115.699 | 1003.027 | 279.507 | -1175.4 | -876.9 | 7601.6 | 7741.8
577800 | 6570.421 | -117.897 | 1022.077 | 279.487 | -1197.7 | -876.5 | 7598.2 | 7741.8
583200 | 6567.342 | -120.114 | 1041.301 | 279.467 | -1220.2 | -876 | 7594.7 | 7741.8
588600 | 6564.175 | -122.352 | 1060.7 | 279.447 | -1243 | -875.6 | 7591.1 | 7741.8
594000 | 6560.92 | -124.61 | 1080.273 | 279.428 | -1265.9 | -875.2 | 7587.3 | 7741.8
599400 | 6557.574 | -126.888 | 1100.02 | 279.408 | -1289 | -874.8 | 7583.5 | 7741.8
604800 | 6554.137 | -129.185 | 1119.939 | 279.388 | -1312.4 | -874.3 | 7579.6 | 7741.9
610200 | 6550.605 | -131.503 | 1140.032 | 279.368 | -1335.9 | -873.8 | 7575.5 | 7741.9
615600 | 6546.979 | -133.84 | 1160.296 | 279.348 | -1359.7 | -873.4 | 7571.3 | 7741.9
621000 | 6543.255 | -136.198 | 1180.733 | 279.328 | -1383.7 | -872.9 | 7567.1 | 7741.9
626400 | 6539.432 | -138.575 | 1201.342 | 279.308 | -1407.8 | -872.4 | 7562.7 | 7741.9
631800 | 6535.509 | -140.972 | 1222.121 | 279.288 | -1432.2 | -871.8 | 7558.2 | 7741.9
637200 | 6531.484 | -143.389 | 1243.071 | 279.268 | -1456.7 | -871.3 | 7553.6 | 7741.9
642600 | 6527.355 | -145.825 | 1264.191 | 279.249 | -1481.5 | -870.8 | 7548.8 | 7741.9
648000 | 6523.12 | -148.281 | 1285.481 | 279.229 | -1506.4 | -870.2 | 7544 | 7742
653400 | 6518.777 | -150.756 | 1306.94 | 279.209 | -1531.6 | -869.6 | 7539 | 7742
658800 | 6514.325 | -153.251 | 1328.568 | 279.189 | -1556.9 | -869 | 7533.9 | 7742
664200 | 6509.762 | -155.765 | 1350.364 | 279.169 | -1582.5 | -868.4 | 7528.6 | 7742
669600 | 6505.086 | -158.298 | 1372.327 | 279.149 | -1608.2 | -867.8 | 7523.2 | 7742
675000 | 6500.295 | -160.851 | 1394.457 | 279.129 | -1634.2 | -867.2 | 7517.7 | 7742
680400 | 6495.387 | -163.423 | 1416.754 | 279.109 | -1660.3 | -866.5 | 7512.1 | 7742
685800 | 6490.36 | -166.014 | 1439.217 | 279.089 | -1686.6 | -865.9 | 7506.3 | 7742
691200 | 6485.213 | -168.624 | 1461.845 | 279.069 | -1713.2 | -865.2 | 7500.4 | 7742
696600 | 6479.944 | -171.253 | 1484.637 | 279.049 | -1739.9 | -864.5 | 7494.3 | 7742.1
702000 | 6474.55 | -173.901 | 1507.593 | 279.029 | -1766.8 | -863.8 | 7488.1 | 7742.1
707400 | 6469.031 | -176.568 | 1530.713 | 279.009 | -1793.9 | -863 | 7481.8 | 7742.1
712800 | 6463.383 | -179.254 | 1553.995 | 278.989 | -1821.2 | -862.3 | 7475.3 | 7742.1
718200 | 6457.605 | -181.958 | 1577.439 | 278.969 | -1848.7 | -861.5 | 7468.6 | 7742.1
723600 | 6451.695 | -184.681 | 1601.044 | 278.949 | -1876.4 | -860.7 | 7461.8 | 7742.1
729000 | 6445.651 | -187.422 | 1624.81 | 278.929 | -1904.2 | -859.9 | 7454.9 | 7742.1
734400 | 6439.471 | -190.182 | 1648.735 | 278.908 | -1932.3 | -859.1 | 7447.8 | 7742.1
739800 | 6433.153 | -192.96 | 1672.819 | 278.888 | -1960.5 | -858.3 | 7440.5 | 7742.2
745200 | 6426.695 | -195.756 | 1697.062 | 278.868 | -1988.9 | -857.4 | 7433 | 7742.2
750600 | 6420.095 | -198.571 | 1721.461 | 278.848 | -2017.5 | -856.5 | 7425.4 | 7742.2
756000 | 6413.351 | -201.403 | 1746.017 | 278.828 | -2046.3 | -855.6 | 7417.7 | 7742.2
761400 | 6406.461 | -204.254 | 1770.729 | 278.808 | -2075.3 | -854.7 | 7409.7 | 7742.2
766800 | 6399.423 | -207.122 | 1795.595 | 278.788 | -2104.4 | -853.8 | 7401.6 | 7742.2
772200 | 6392.235 | -210.008 | 1820.615 | 278.768 | -2133.8 | -852.8 | 7393.4 | 7742.2
777600 | 6384.894 | -212.912 | 1845.788 | 278.748 | -2163.3 | -851.8 | 7384.9 | 7742.2
783000 | 6377.4 | -215.833 | 1871.113 | 278.727 | -2193 | -850.9 | 7376.3 | 7742.2
788400 | 6369.748 | -218.772 | 1896.589 | 278.707 | -2222.8 | -849.8 | 7367.4 | 7742.3
793800 | 6361.939 | -221.728 | 1922.215 | 278.687 | -2252.9 | -848.8 | 7358.4 | 7742.3
799200 | 6353.968 | -224.701 | 1947.99 | 278.667 | -2283.1 | -847.7 | 7349.3 | 7742.3
804600 | 6345.835 | -227.691 | 1973.913 | 278.647 | -2313.5 | -846.7 | 7339.9 | 7742.3
810000 | 6337.537 | -230.698 | 1999.983 | 278.626 | -2344.1 | -845.6 | 7330.3 | 7742.3
815400 | 6329.072 | -233.722 | 2026.198 | 278.606 | -2374.8 | -844.4 | 7320.6 | 7742.3
820800 | 6320.438 | -236.763 | 2052.559 | 278.586 | -2405.7 | -843.3 | 7310.6 | 7742.3
826200 | 6311.633 | -239.82 | 2079.063 | 278.566 | -2436.8 | -842.1 | 7300.5 | 7742.3
831600 | 6302.654 | -242.894 | 2105.71 | 278.546 | -2468 | -840.9 | 7290.1 | 7742.4
837000 | 6293.499 | -245.984 | 2132.498 | 278.525 | -2499.4 | -839.7 | 7279.6 | 7742.4
842400 | 6284.167 | -249.09 | 2159.426 | 278.505 | -2531 | -838.5 | 7268.8 | 7742.4
847800 | 6274.654 | -252.212 | 2186.493 | 278.485 | -2562.7 | -837.2 | 7257.8 | 7742.4
853200 | 6264.959 | -255.351 | 2213.698 | 278.465 | -2594.6 | -835.9 | 7246.6 | 7742.4
858600 | 6255.08 | -258.504 | 2241.039 | 278.444 | -2626.7 | -834.6 | 7235.2 | 7742.4
864000 | 6245.014 | -261.674 | 2268.515 | 278.424 | -2658.9 | -833.2 | 7223.6 | 7742.4
869400 | 6234.76 | -264.859 | 2296.125 | 278.404 | -2691.3 | -831.9 | 7211.8 | 7742.4
874800 | 6224.314 | -268.059 | 2323.868 | 278.383 | -2723.8 | -830.5 | 7199.8 | 7742.4
880200 | 6213.674 | -271.274 | 2351.742 | 278.363 | -2756.5 | -829.1 | 7187.5 | 7742.5
885600 | 6202.84 | -274.504 | 2379.745 | 278.343 | -2789.3 | -827.6 | 7175 | 7742.5
891000 | 6191.807 | -277.749 | 2407.877 | 278.322 | -2822.3 | -826.2 | 7162.3 | 7742.5
896400 | 6180.574 | -281.009 | 2436.135 | 278.302 | -2855.5 | -824.7 | 7149.3 | 7742.5
901800 | 6169.139 | -284.283 | 2464.519 | 278.282 | -2888.7 | -823.2 | 7136.1 | 7742.5
907200 | 6157.499 | -287.571 | 2493.026 | 278.261 | -2922.2 | -821.6 | 7122.7 | 7742.5
912600 | 6145.653 | -290.874 | 2521.656 | 278.241 | -2955.7 | -820 | 7109 | 7742.5
918000 | 6133.597 | -294.19 | 2550.407 | 278.221 | -2989.5 | -818.4 | 7095.1 | 7742.5
923400 | 6121.33 | -297.52 | 2579.276 | 278.2 | -3023.3 | -816.8 | 7080.9 | 7742.6
928800 | 6108.849 | -300.864 | 2608.264 | 278.18 | -3057.3 | -815.1 | 7066.5 | 7742.6
934200 | 6096.152 | -304.221 | 2637.367 | 278.159 | -3091.4 | -813.4 | 7051.9 | 7742.6
939600 | 6083.237 | -307.591 | 2666.584 | 278.139 | -3125.7 | -811.7 | 7037 | 7742.6
945000 | 6070.101 | -310.974 | 2695.913 | 278.118 | -3160.1 | -810 | 7021.8 | 7742.6
950400 | 6056.742 | -314.37 | 2725.353 | 278.098 | -3194.6 | -808.2 | 7006.4 | 7742.6
955800 | 6043.158 | -317.779 | 2754.903 | 278.078 | -3229.3 | -806.4 | 6990.7 | 7742.6
961200 | 6029.347 | -321.199 | 2784.559 | 278.057 | -3264 | -804.5 | 6974.8 | 7742.6
966600 | 6015.306 | -324.632 | 2814.32 | 278.037 | -3298.9 | -802.7 | 6958.5 | 7742.6
972000 | 6001.033 | -328.077 | 2844.185 | 278.016 | -3334 | -800.8 | 6942.1 | 7742.7
977400 | 5986.525 | -331.534 | 2874.151 | 277.996 | -3369.1 | -798.8 | 6925.3 | 7742.7
982800 | 5971.781 | -335.002 | 2904.217 | 277.975 | -3404.4 | -796.9 | 6908.3 | 7742.7
988200 | 5956.798 | -338.481 | 2934.381 | 277.955 | -3439.7 | -794.9 | 6891 | 7742.7
993600 | 5941.573 | -341.972 | 2964.64 | 277.934 | -3475.2 | -792.8 | 6873.4 | 7742.7
999000 | 5926.105 | -345.473 | 2994.992 | 277.914 | -3510.8 | -790.8 | 6855.5 | 7742.7
1004400 | 5910.391 | -348.985 | 3025.436 | 277.893 | -3546.5 | -788.7 | 6837.4 | 7742.7
1009800 | 5894.429 | -352.507 | 3055.97 | 277.873 | -3582.3 | -786.6 | 6819 | 7742.7
1015200 | 5878.216 | -356.039 | 3086.59 | 277.852 | -3618.2 | -784.4 | 6800.2 | 7742.8
1020600 | 5861.751 | -359.581 | 3117.296 | 277.831 | -3654.3 | -782.2 | 6781.2 | 7742.8
1026000 | 5845.031 | -363.132 | 3148.085 | 277.811 | -3690.4 | -780 | 6761.9 | 7742.8
1031400 | 5828.053 | -366.693 | 3178.954 | 277.79 | -3726.6 | -777.7 | 6742.3 | 7742.8
1036800 | 5810.815 | -370.263 | 3209.901 | 277.77 | -3762.9 | -775.4 | 6722.4 | 7742.8
1042200 | 5793.316 | -373.841 | 3240.925 | 277.749 | -3799.3 | -773.1 | 6702.2 | 7742.8
1047600 | 5775.553 | -377.428 | 3272.022 | 277.728 | -3835.7 | -770.7 | 6681.7 | 7742.8
1053000 | 5757.523 | -381.024 | 3303.191 | 277.708 | -3872.3 | -768.3 | 6660.8 | 7742.8
1058400 | 5739.224 | -384.627 | 3334.428 | 277.687 | -3908.9 | -765.9 | 6639.7 | 7742.9
1063800 | 5720.654 | -388.238 | 3365.732 | 277.667 | -3945.6 | -763.4 | 6618.2 | 7742.9
1069200 | 5701.811 | -391.856 | 3397.1 | 277.646 | -3982.4 | -760.9 | 6596.5 | 7742.9
1074600 | 5682.693 | -395.482 | 3428.529 | 277.625 | -4019.3 | -758.4 | 6574.4 | 7742.9
1080000 | 5663.297 | -399.114 | 3460.018 | 277.605 | -4056.2 | -755.8 | 6552 | 7742.9
1085400 | 5643.621 | -402.752 | 3491.562 | 277.584 | -4093.2 | -753.1 | 6529.2 | 7742.9
1090800 | 5623.662 | -406.397 | 3523.16 | 277.563 | -4130.3 | -750.5 | 6506.2 | 7742.9
1096200 | 5603.42 | -410.048 | 3554.809 | 277.543 | -4167.4 | -747.8 | 6482.8 | 7742.9
1101600 | 5582.89 | -413.704 | 3586.506 | 277.522 | -4204.6 | -745.1 | 6459.1 | 7742.9
1107000 | 5562.072 | -417.366 | 3618.249 | 277.501 | -4241.8 | -742.3 | 6435 | 7743
1112400 | 5540.963 | -421.032 | 3650.034 | 277.48 | -4279.1 | -739.5 | 6410.6 | 7743
1117800 | 5519.561 | -424.703 | 3681.86 | 277.46 | -4316.4 | -736.6 | 6385.9 | 7743
1123200 | 5497.863 | -428.379 | 3713.722 | 277.439 | -4353.8 | -733.7 | 6360.8 | 7743
1128600 | 5475.868 | -432.058 | 3745.618 | 277.418 | -4391.2 | -730.8 | 6335.4 | 7743
1134000 | 5453.574 | -435.741 | 3777.545 | 277.397 | -4428.7 | -727.8 | 6309.6 | 7743
1139400 | 5430.978 | -439.427 | 3809.501 | 277.377 | -4466.2 | -724.8 | 6283.5 | 7743
1144800 | 5408.077 | -443.116 | 3841.482 | 277.356 | -4503.7 | -721.8 | 6257.1 | 7743
1150200 | 5384.871 | -446.807 | 3873.484 | 277.335 | -4541.2 | -718.7 | 6230.2 | 7743.1
1155600 | 5361.357 | -450.501 | 3905.506 | 277.314 | -4578.8 | -715.5 | 6203.1 | 7743.1
1161000 | 5337.533 | -454.197 | 3937.543 | 277.293 | -4616.4 | -712.3 | 6175.5 | 7743.1
1166400 | 5313.397 | -457.893 | 3969.594 | 277.273 | -4654 | -709.1 | 6147.6 | 7743.1
1171800 | 5288.947 | -461.592 | 4001.653 | 277.252 | -4691.6 | -705.9 | 6119.4 | 7743.1
1177200 | 5264.18 | -465.29 | 4033.718 | 277.231 | -4729.2 | -702.6 | 6090.7 | 7743.1
1182600 | 5239.096 | -468.989 | 4065.787 | 277.21 | -4766.8 | -699.2 | 6061.7 | 7743.1
1188000 | 5213.691 | -472.688 | 4097.855 | 277.189 | -4804.4 | -695.8 | 6032.4 | 7743.1
1193400 | 5187.964 | -476.387 | 4129.918 | 277.168 | -4842 | -692.4 | 6002.6 | 7743.2
1198800 | 5161.913 | -480.085 | 4161.975 | 277.147 | -4879.6 | -688.9 | 5972.5 | 7743.2
1204200 | 5135.537 | -483.781 | 4194.02 | 277.127 | -4917.2 | -685.4 | 5942 | 7743.2
1209600 | 5108.832 | -487.476 | 4226.051 | 277.106 | -4954.8 | -681.9 | 5911.2 | 7743.2
1215000 | 5081.798 | -491.169 | 4258.065 | 277.085 | -4992.4 | -678.2 | 5879.9 | 7743.2
1220400 | 5054.432 | -494.859 | 4290.056 | 277.064 | -5029.9 | -674.6 | 5848.3 | 7743.2
1225800 | 5026.733 | -498.546 | 4322.023 | 277.043 | -5067.4 | -670.9 | 5816.3 | 7743.2
1231200 | 4998.699 | -502.23 | 4353.96 | 277.022 | -5104.9 | -667.2 | 5783.8 | 7743.2
1236600 | 4970.328 | -505.911 | 4385.865 | 277.001 | -5142.3 | -663.4 | 5751 | 7743.3
1242000 | 4941.618 | -509.587 | 4417.734 | 276.98 | -5179.7 | -659.6 | 5717.9 | 7743.3
1247400 | 4912.567 | -513.258 | 4449.563 | 276.959 | -5217 | -655.7 | 5684.3 | 7743.3
1252800 | 4883.175 | -516.924 | 4481.347 | 276.938 | -5254.3 | -651.8 | 5650.3 | 7743.3
1258200 | 4853.439 | -520.585 | 4513.084 | 276.917 | -5291.6 | -647.8 | 5615.9 | 7743.3
1263600 | 4823.357 | -524.24 | 4544.768 | 276.896 | -5328.7 | -643.8 | 5581.1 | 7743.3
1269000 | 4792.929 | -527.888 | 4576.397 | 276.875 | -5365.9 | -639.7 | 5545.9 | 7743.3
1274400 | 4762.152 | -531.53 | 4607.966 | 276.854 | -5402.9 | -635.6 | 5510.4 | 7743.3
1279800 | 4731.025 | -535.164 | 4639.471 | 276.833 | -5439.9 | -631.5 | 5474.4 | 7743.3
1285200 | 4699.546 | -538.79 | 4670.908 | 276.812 | -5476.7 | -627.3 | 5438 | 7743.4
1290600 | 4667.714 | -542.408 | 4702.273 | 276.791 | -5513.5 | -623 | 5401.2 | 7743.4
1296000 | 4635.527 | -546.017 | 4733.561 | 276.77 | -5550.3 | -618.7 | 5363.9 | 7743.4
1301400 | 4602.984 | -549.617 | 4764.769 | 276.749 | -5586.9 | -614.4 | 5326.3 | 7743.4
1306800 | 4570.085 | -553.207 | 4795.891 | 276.728 | -5623.4 | -610 | 5288.3 | 7743.4
1312200 | 4536.826 | -556.787 | 4826.925 | 276.707 | -5659.8 | -605.6 | 5249.8 | 7743.4
1317600 | 4503.207 | -560.356 | 4857.865 | 276.686 | -5696.1 | -601.1 | 5210.9 | 7743.4
1323000 | 4469.227 | -563.913 | 4888.707 | 276.664 | -5732.3 | -596.5 | 5171.6 | 7743.4
1328400 | 4434.885 | -567.459 | 4919.446 | 276.643 | -5768.4 | -592 | 5131.9 | 7743.5
1333800 | 4400.178 | -570.993 | 4950.079 | 276.622 | -5804.3 | -587.3 | 5091.8 | 7743.5
1339200 | 4365.107 | -574.513 | 4980.6 | 276.601 | -5840.1 | -582.7 | 5051.2 | 7743.5
1344600 | 4329.67 | -578.021 | 5011.005 | 276.58 | -5875.8 | -577.9 | 5010.2 | 7743.5
1350000 | 4293.866 | -581.514 | 5041.289 | 276.559 | -5911.4 | -573.2 | 4968.8 | 7743.5
1355400 | 4257.693 | -584.993 | 5071.448 | 276.538 | -5946.8 | -568.3 | 4927 | 7743.5
1360800 | 4221.152 | -588.457 | 5101.477 | 276.516 | -5982 | -563.5 | 4884.7 | 7743.5
1366200 | 4184.241 | -591.905 | 5131.371 | 276.495 | -6017.1 | -558.5 | 4842 | 7743.5
1371600 | 4146.958 | -595.337 | 5161.126 | 276.474 | -6052 | -553.6 | 4798.9 | 7743.6
1377000 | 4109.304 | -598.753 | 5190.736 | 276.453 | -6086.7 | -548.5 | 4755.4 | 7743.6
1382400 | 4071.278 | -602.151 | 5220.197 | 276.432 | -6121.3 | -543.5 | 4711.4 | 7743.6
1387800 | 4032.878 | -605.531 | 5249.504 | 276.41 | -6155.7 | -538.3 | 4667 | 7743.6
1393200 | 3994.104 | -608.894 | 5278.652 | 276.389 | -6189.9 | -533.2 | 4622.1 | 7743.6
1398600 | 3954.955 | -612.237 | 5307.636 | 276.368 | -6223.9 | -527.9 | 4576.8 | 7743.6
1404000 | 3915.431 | -615.561 | 5336.45 | 276.347 | -6257.8 | -522.7 | 4531.1 | 7743.6
1409400 | 3875.531 | -618.864 | 5365.091 | 276.325 | -6291.4 | -517.3 | 4485 | 7743.6
1414800 | 3835.255 | -622.147 | 5393.552 | 276.304 | -6324.8 | -512 | 4438.4 | 7743.7
1420200 | 3794.602 | -625.409 | 5421.829 | 276.283 | -6358 | -506.5 | 4391.4 | 7743.7
1425600 | 3753.572 | -628.649 | 5449.916 | 276.261 | -6390.9 | -501.1 | 4343.9 | 7743.7
1431000 | 3712.165 | -631.866 | 5477.808 | 276.24 | -6423.7 | -495.5 | 4296 | 7743.7
1436400 | 3670.379 | -635.061 | 5505.5 | 276.219 | -6456.2 | -490 | 4247.7 | 7743.7
1441800 | 3628.216 | -638.231 | 5532.987 | 276.198 | -6488.4 | -484.3 | 4198.9 | 7743.7
1447200 | 3585.674 | -641.378 | 5560.263 | 276.176 | -6520.5 | -478.7 | 4149.7 | 7743.7
1452600 | 3542.754 | -644.499 | 5587.323 | 276.155 | -6552.2 | -472.9 | 4100 | 7743.7
1458000 | 3499.455 | -647.595 | 5614.162 | 276.133 | -6583.7 | -467.2 | 4049.9 | 7743.8
1463400 | 3455.779 | -650.665 | 5640.774 | 276.112 | -6615 | -461.3 | 3999.4 | 7743.8
1468800 | 3411.724 | -653.707 | 5667.153 | 276.091 | -6645.9 | -455.5 | 3948.4 | 7743.8
1474200 | 3367.291 | -656.723 | 5693.294 | 276.069 | -6676.6 | -449.5 | 3897 | 7743.8
1479600 | 3322.479 | -659.71 | 5719.192 | 276.048 | -6707 | -443.5 | 3845.2 | 7743.8
1485000 | 3277.291 | -662.669 | 5744.841 | 276.026 | -6737.1 | -437.5 | 3792.9 | 7743.8
1490400 | 3231.724 | -665.598 | 5770.235 | 276.005 | -6767 | -431.4 | 3740.2 | 7743.8
1495800 | 3185.781 | -668.497 | 5795.369 | 275.984 | -6796.5 | -425.3 | 3687 | 7743.8
1501200 | 3139.462 | -671.366 | 5820.237 | 275.962 | -6825.7 | -419.1 | 3633.4 | 7743.9
1506600 | 3092.766 | -674.203 | 5844.833 | 275.941 | -6854.5 | -412.9 | 3579.4 | 7743.9
1512000 | 3045.695 | -677.008 | 5869.151 | 275.919 | -6883.1 | -406.6 | 3525 | 7743.9
1517400 | 2998.25 | -679.78 | 5893.187 | 275.898 | -6911.3 | -400.3 | 3470.1 | 7743.9
1522800 | 2950.43 | -682.52 | 5916.933 | 275.876 | -6939.2 | -393.9 | 3414.7 | 7743.9
1528200 | 2902.237 | -685.225 | 5940.384 | 275.855 | -6966.7 | -387.5 | 3359 | 7743.9
1533600 | 2853.673 | -687.895 | 5963.535 | 275.833 | -6993.9 | -381 | 3302.8 | 7743.9
1539000 | 2804.736 | -690.53 | 5986.379 | 275.812 | -7020.7 | -374.4 | 3246.2 | 7743.9
1544400 | 2755.43 | -693.129 | 6008.91 | 275.79 | -7047.2 | -367.9 | 3189.1 | 7744
1549800 | 2705.755 | -695.691 | 6031.123 | 275.769 | -7073.3 | -361.2 | 3131.6 | 7744
1555200 | 2655.711 | -698.216 | 6053.011 | 275.747 | -7099 | -354.6 | 3073.7 | 7744
1560600 | 2605.301 | -700.703 | 6074.568 | 275.726 | -7124.3 | -347.8 | 3015.4 | 7744
1566000 | 2554.526 | -703.151 | 6095.79 | 275.704 | -7149.2 | -341 | 2956.6 | 7744
1571400 | 2503.387 | -705.559 | 6116.668 | 275.682 | -7173.8 | -334.2 | 2897.5 | 7744
1576800 | 2451.885 | -707.927 | 6137.198 | 275.661 | -7197.9 | -327.3 | 2837.9 | 7744
1582200 | 2400.023 | -710.254 | 6157.373 | 275.639 | -7221.6 | -320.4 | 2777.9 | 7744
1587600 | 2347.801 | -712.54 | 6177.187 | 275.618 | -7244.8 | -313.5 | 2717.4 | 7744.1
1593000 | 2295.223 | -714.783 | 6196.634 | 275.596 | -7267.7 | -306.4 | 2656.6 | 7744.1
1598400 | 2242.289 | -716.983 | 6215.708 | 275.574 | -7290.1 | -299.4 | 2595.3 | 7744.1
1603800 | 2189.001 | -719.14 | 6234.402 | 275.553 | -7312.1 | -292.3 | 2533.7 | 7744.1
1609200 | 2135.362 | -721.252 | 6252.711 | 275.531 | -7333.6 | -285.1 | 2471.6 | 7744.1
1614600 | 2081.374 | -723.318 | 6270.628 | 275.509 | -7354.6 | -277.9 | 2409.1 | 7744.1
1620000 | 2027.038 | -725.339 | 6288.147 | 275.488 | -7375.2 | -270.6 | 2346.2 | 7744.1
1625400 | 1972.357 | -727.313 | 6305.262 | 275.466 | -7395.3 | -263.3 | 2283 | 7744.1
1630800 | 1917.334 | -729.24 | 6321.966 | 275.444 | -7414.9 | -256 | 2219.3 | 7744.2
1636200 | 1861.971 | -731.119 | 6338.254 | 275.423 | -7434.1 | -248.6 | 2155.2 | 7744.2
1641600 | 1806.271 | -732.949 | 6354.118 | 275.401 | -7452.7 | -241.2 | 2090.7 | 7744.2
1647000 | 1750.235 | -734.729 | 6369.553 | 275.379 | -7470.9 | -233.7 | 2025.9 | 7744.2
1652400 | 1693.868 | -736.46 | 6384.552 | 275.357 | -7488.5 | -226.2 | 1960.7 | 7744.2
1657800 | 1637.171 | -738.139 | 6399.109 | 275.336 | -7505.6 | -218.6 | 1895 | 7744.2
1663200 | 1580.148 | -739.766 | 6413.218 | 275.314 | -7522.2 | -211 | 1829 | 7744.2
1668600 | 1522.802 | -741.341 | 6426.872 | 275.292 | -7538.2 | -203.3 | 1762.7 | 7744.2
1674000 | 1465.136 | -742.863 | 6440.065 | 275.27 | -7553.7 | -195.6 | 1695.9 | 7744.3
1679400 | 1407.153 | -744.331 | 6452.791 | 275.248 | -7568.7 | -187.9 | 1628.8 | 7744.3
1684800 | 1348.856 | -745.744 | 6465.043 | 275.227 | -7583.1 | -180.1 | 1561.4 | 7744.3
1690200 | 1290.249 | -747.102 | 6476.815 | 275.205 | -7597 | -172.3 | 1493.5 | 7744.3
1695600 | 1231.336 | -748.404 | 6488.101 | 275.183 | -7610.2 | -164.4 | 1425.3 | 7744.3
1701000 | 1172.12 | -749.649 | 6498.894 | 275.161 | -7622.9 | -156.5 | 1356.8 | 7744.3
1706400 | 1112.605 | -750.836 | 6509.188 | 275.139 | -7635 | -148.6 | 1287.9 | 7744.3
1711800 | 1052.794 | -751.965 | 6518.976 | 275.117 | -7646.6 | -140.6 | 1218.7 | 7744.3
1717200 | 992.692 | -753.035 | 6528.253 | 275.096 | -7657.5 | -132.6 | 1149.1 | 7744.4
1722600 | 932.303 | -754.046 | 6537.012 | 275.074 | -7667.8 | -124.5 | 1079.2 | 7744.4
1728000 | 871.631 | -754.996 | 6545.246 | 275.052 | -7677.5 | -116.4 | 1009 | 7744.4
1733400 | 810.68 | -755.884 | 6552.95 | 275.03 | -7686.6 | -108.2 | 938.4 | 7744.4
1738800 | 749.455 | -756.711 | 6560.116 | 275.008 | -7695 | -100.1 | 867.6 | 7744.4
1744200 | 687.959 | -757.475 | 6566.74 | 274.986 | -7702.8 | -91.9 | 796.4 | 7744.4
1749600 | 626.199 | -758.176 | 6572.814 | 274.964 | -7710 | -83.6 | 724.9 | 7744.4
1755000 | 564.177 | -758.812 | 6578.332 | 274.942 | -7716.5 | -75.3 | 653.1 | 7744.4
1760400 | 501.9 | -759.384 | 6583.288 | 274.92 | -7722.3 | -67 | 581 | 7744.5
1765800 | 439.372 | -759.89 | 6587.677 | 274.898 | -7727.5 | -58.7 | 508.6 | 7744.5
1771200 | 376.598 | -760.33 | 6591.49 | 274.876 | -7732 | -50.3 | 436 | 7744.5
1776600 | 313.584 | -760.703 | 6594.723 | 274.854 | -7735.9 | -41.9 | 363 | 7744.5
1782000 | 250.334 | -761.008 | 6597.37 | 274.832 | -7739 | -33.4 | 289.8 | 7744.5
1787400 | 186.854 | -761.245 | 6599.423 | 274.81 | -7741.5 | -25 | 216.3 | 7744.5
1792800 | 123.15 | -761.413 | 6600.878 | 274.788 | -7743.2 | -16.4 | 142.6 | 7744.5
1798200 | 59.226 | -761.511 | 6601.727 | 274.766 | -7744.2 | -7.9 | 68.6 | 7744.6
1803600 | -4.91 | -761.538 | 6601.966 | 274.744 | -7744.6 | 0.7 | -5.7 | 7744.6
1809000 | -69.254 | -761.495 | 6601.587 | 274.722 | -7744.2 | 9.2 | -80.2 | 7744.6
1814400 | -133.799 | -761.379 | 6600.585 | 274.7 | -7743 | 17.9 | -154.9 | 7744.6
1819800 | -198.539 | -761.191 | 6598.955 | 274.678 | -7741.1 | 26.5 | -229.8 | 7744.6
1825200 | -263.469 | -760.93 | 6596.689 | 274.656 | -7738.5 | 35.2 | -305 | 7744.6
1830600 | -328.581 | -760.594 | 6593.783 | 274.634 | -7735.2 | 43.9 | -380.4 | 7744.6
1836000 | -393.87 | -760.185 | 6590.23 | 274.611 | -7731 | 52.6 | -456 | 7744.6
1841400 | -459.328 | -759.7 | 6586.026 | 274.589 | -7726.1 | 61.3 | -531.8 | 7744.7
1846800 | -524.95 | -759.139 | 6581.162 | 274.567 | -7720.5 | 70.1 | -607.7 | 7744.7
1852200 | -590.728 | -758.501 | 6575.636 | 274.545 | -7714 | 78.9 | -683.9 | 7744.7
1857600 | -656.655 | -757.786 | 6569.44 | 274.523 | -7706.8 | 87.7 | -760.2 | 7744.7
1863000 | -722.724 | -756.994 | 6562.569 | 274.501 | -7698.8 | 96.5 | -836.7 | 7744.7
1868400 | -788.929 | -756.123 | 6555.017 | 274.479 | -7689.9 | 105.4 | -913.4 | 7744.7
1873800 | -855.262 | -755.173 | 6546.78 | 274.456 | -7680.3 | 114.2 | -990.2 | 7744.7
1879200 | -921.715 | -754.143 | 6537.852 | 274.434 | -7669.9 | 123.1 | -1067.1 | 7744.7
1884600 | -988.282 | -753.032 | 6528.226 | 274.412 | -7658.6 | 132 | -1144.2 | 7744.8
1890000 | -1054.954 | -751.841 | 6517.899 | 274.39 | -7646.6 | 140.9 | -1221.4 | 7744.8
1895400 | -1121.723 | -750.568 | 6506.865 | 274.367 | -7633.7 | 149.8 | -1298.7 | 7744.8
1900800 | -1188.582 | -749.213 | 6495.118 | 274.345 | -7619.9 | 158.7 | -1376.1 | 7744.8
1906200 | -1255.523 | -747.776 | 6482.654 | 274.323 | -7605.3 | 167.7 | -1453.6 | 7744.8
1911600 | -1322.538 | -746.255 | 6469.468 | 274.301 | -7589.9 | 176.6 | -1531.2 | 7744.8
1917000 | -1389.618 | -744.65 | 6455.554 | 274.278 | -7573.6 | 185.6 | -1608.9 | 7744.8
1922400 | -1456.756 | -742.96 | 6440.908 | 274.256 | -7556.5 | 194.6 | -1686.6 | 7744.8
1927800 | -1523.942 | -741.186 | 6425.525 | 274.234 | -7538.5 | 203.5 | -1764.4 | 7744.9
1933200 | -1591.167 | -739.326 | 6409.401 | 274.211 | -7519.6 | 212.5 | -1842.3 | 7744.9
1938600 | -1658.425 | -737.38 | 6392.53 | 274.189 | -7499.8 | 221.5 | -1920.1 | 7744.9
1944000 | -1725.704 | -735.347 | 6374.908 | 274.167 | -7479.2 | 230.5 | -1998.1 | 7744.9
1949400 | -1792.997 | -733.227 | 6356.531 | 274.144 | -7457.7 | 239.5 | -2076 | 7744.9
1954800 | -1860.295 | -731.02 | 6337.394 | 274.122 | -7435.2 | 248.5 | -2153.9 | 7744.9
1960200 | -1927.588 | -728.724 | 6317.493 | 274.1 | -7411.9 | 257.4 | -2231.8 | 7744.9
1965600 | -1994.866 | -726.34 | 6296.824 | 274.077 | -7387.7 | 266.4 | -2309.7 | 7745
1971000 | -2062.122 | -723.867 | 6275.382 | 274.055 | -7362.6 | 275.4 | -2387.6 | 7745
1976400 | -2129.344 | -721.304 | 6253.165 | 274.032 | -7336.6 | 284.4 | -2465.5 | 7745
1981800 | -2196.523 | -718.651 | 6230.167 | 274.01 | -7309.6 | 293.4 | -2543.3 | 7745
1987200 | -2263.65 | -715.908 | 6206.386 | 273.987 | -7281.8 | 302.3 | -2621 | 7745
1992600 | -2330.714 | -713.074 | 6181.817 | 273.965 | -7253 | 311.3 | -2698.7 | 7745
1998000 | -2397.705 | -710.149 | 6156.457 | 273.943 | -7223.3 | 320.2 | -2776.2 | 7745
2003400 | -2464.615 | -707.132 | 6130.302 | 273.92 | -7192.6 | 329.2 | -2853.7 | 7745
2008800 | -2531.431 | -704.023 | 6103.349 | 273.898 | -7161 | 338.1 | -2931.1 | 7745.1
2014200 | -2598.144 | -700.821 | 6075.596 | 273.875 | -7128.5 | 347 | -3008.4 | 7745.1
2019600 | -2664.743 | -697.527 | 6047.038 | 273.853 | -7095 | 355.9 | -3085.5 | 7745.1
2025000 | -2731.218 | -694.14 | 6017.673 | 273.83 | -7060.6 | 364.8 | -3162.5 | 7745.1
2030400 | -2797.558 | -690.659 | 5987.497 | 273.808 | -7025.2 | 373.7 | -3239.3 | 7745.1
2035800 | -2863.752 | -687.085 | 5956.51 | 273.785 | -6988.9 | 382.5 | -3316 | 7745.1
2041200 | -2929.789 | -683.416 | 5924.706 | 273.762 | -6951.6 | 391.3 | -3392.5 | 7745.1
2046600 | -2995.659 | -679.653 | 5892.085 | 273.74 | -6913.4 | 400.1 | -3468.8 | 7745.1
2052000 | -3061.35 | -675.796 | 5858.644 | 273.717 | -6874.2 | 408.9 | -3544.8 | 7745.2
2057400 | -3126.85 | -671.844 | 5824.38 | 273.695 | -6834 | 417.6 | -3620.7 | 7745.2
2062800 | -3192.149 | -667.796 | 5789.292 | 273.672 | -6792.9 | 426.4 | -3696.3 | 7745.2
2068200 | -3257.235 | -663.653 | 5753.377 | 273.649 | -6750.8 | 435.1 | -3771.7 | 7745.2
2073600 | -3322.097 | -659.415 | 5716.635 | 273.627 | -6707.7 | 443.7 | -3846.9 | 7745.2
2079000 | -3386.722 | -655.081 | 5679.062 | 273.604 | -6663.6 | 452.4 | -3921.7 | 7745.2
2084400 | -3451.099 | -650.651 | 5640.659 | 273.581 | -6618.6 | 461 | -3996.3 | 7745.2
2089800 | -3515.217 | -646.125 | 5601.423 | 273.559 | -6572.6 | 469.5 | -4070.5 | 7745.3
2095200 | -3579.063 | -641.503 | 5561.353 | 273.536 | -6525.6 | 478.1 | -4144.5 | 7745.3
2100600 | -3642.625 | -636.785 | 5520.448 | 273.513 | -6477.7 | 486.6 | -4218.1 | 7745.3
2106000 | -3705.891 | -631.97 | 5478.708 | 273.491 | -6428.7 | 495 | -4291.4 | 7745.3
2111400 | -3768.849 | -627.059 | 5436.132 | 273.468 | -6378.8 | 503.4 | -4364.3 | 7745.3
2116800 | -3831.486 | -622.051 | 5392.719 | 273.445 | -6327.9 | 511.8 | -4436.9 | 7745.3
2122200 | -3893.791 | -616.947 | 5348.469 | 273.423 | -6276 | 520.1 | -4509.1 | 7745.3
2127600 | -3955.75 | -611.746 | 5303.382 | 273.4 | -6223.1 | 528.4 | -4580.8 | 7745.3
2133000 | -4017.351 | -606.449 | 5257.457 | 273.377 | -6169.3 | 536.6 | -4652.2 | 7745.4
2138400 | -4078.581 | -601.055 | 5210.696 | 273.354 | -6114.4 | 544.8 | -4723.1 | 7745.4
2143800 | -4139.428 | -595.564 | 5163.098 | 273.332 | -6058.6 | 552.9 | -4793.6 | 7745.4
2149200 | -4199.879 | -589.978 | 5114.663 | 273.309 | -6001.8 | 561 | -4863.6 | 7745.4
2154600 | -4259.921 | -584.294 | 5065.393 | 273.286 | -5944 | 569 | -4933.2 | 7745.4
2160000 | -4319.541 | -578.515 | 5015.289 | 273.263 | -5885.2 | 577 | -5002.3 | 7745.4
2165400 | -4378.725 | -572.639 | 4964.351 | 273.24 | -5825.5 | 584.9 | -5070.8 | 7745.4
2170800 | -4437.461 | -566.667 | 4912.581 | 273.217 | -5764.8 | 592.8 | -5138.9 | 7745.5
2176200 | -4495.736 | -560.6 | 4859.98 | 273.195 | -5703.1 | 600.6 | -5206.4 | 7745.5
2181600 | -4553.536 | -554.437 | 4806.55 | 273.172 | -5640.4 | 608.3 | -5273.3 | 7745.5
2187000 | -4610.848 | -548.178 | 4752.293 | 273.149 | -5576.8 | 615.9 | -5339.7 | 7745.5
2192400 | -4667.659 | -541.824 | 4697.211 | 273.126 | -5512.2 | 623.5 | -5405.6 | 7745.5
2197800 | -4723.955 | -535.376 | 4641.307 | 273.103 | -5446.6 | 631.1 | -5470.8 | 7745.5
2203200 | -4779.722 | -528.833 | 4584.582 | 273.08 | -5380 | 638.5 | -5535.4 | 7745.5
2208600 | -4834.948 | -522.195 | 4527.039 | 273.057 | -5312.5 | 645.9 | -5599.4 | 7745.5
2214000 | -4889.618 | -515.463 | 4468.682 | 273.034 | -5244.1 | 653.2 | -5662.7 | 7745.6
2219400 | -4943.72 | -508.638 | 4409.514 | 273.011 | -5174.7 | 660.4 | -5725.4 | 7745.6
2224800 | -4997.238 | -501.72 | 4349.537 | 272.988 | -5104.3 | 667.6 | -5787.4 | 7745.6
2230200 | -5050.16 | -494.709 | 4288.755 | 272.965 | -5033 | 674.7 | -5848.7 | 7745.6
2235600 | -5102.472 | -487.605 | 4227.173 | 272.942 | -4960.8 | 681.6 | -5909.4 | 7745.6
2241000 | -5154.159 | -480.41 | 4164.794 | 272.919 | -4887.6 | 688.6 | -5969.3 | 7745.6
2246400 | -5205.209 | -473.123 | 4101.623 | 272.896 | -4813.5 | 695.4 | -6028.4 | 7745.6
2251800 | -5255.608 | -465.745 | 4037.663 | 272.873 | -4738.5 | 702.1 | -6086.8 | 7745.7
2257200 | -5305.34 | -458.277 | 3972.92 | 272.85 | -4662.5 | 708.8 | -6144.4 | 7745.7
2262600 | -5354.394 | -450.719 | 3907.398 | 272.827 | -4585.6 | 715.3 | -6201.3 | 7745.7
2268000 | -5402.754 | -443.072 | 3841.103 | 272.804 | -4507.8 | 721.8 | -6257.3 | 7745.7
2273400 | -5450.406 | -435.336 | 3774.04 | 272.781 | -4429.2 | 728.2 | -6312.5 | 7745.7
2278800 | -5497.338 | -427.513 | 3706.215 | 272.758 | -4349.6 | 734.4 | -6366.9 | 7745.7
2284200 | -5543.534 | -419.602 | 3637.634 | 272.735 | -4269.1 | 740.6 | -6420.5 | 7745.7
2289600 | -5588.981 | -411.604 | 3568.302 | 272.712 | -4187.8 | 746.7 | -6473.1 | 7745.7
2295000 | -5633.665 | -403.521 | 3498.226 | 272.689 | -4105.6 | 752.7 | -6524.9 | 7745.8
2300400 | -5677.573 | -395.353 | 3427.412 | 272.665 | -4022.5 | 758.5 | -6575.8 | 7745.8
2305800 | -5720.689 | -387.1 | 3355.869 | 272.642 | -3938.5 | 764.3 | -6625.8 | 7745.8
2311200 | -5763 | -378.764 | 3283.602 | 272.619 | -3853.7 | 769.9 | -6674.8 | 7745.8
2316600 | -5804.493 | -370.346 | 3210.618 | 272.596 | -3768.1 | 775.5 | -6722.9 | 7745.8
2322000 | -5845.153 | -361.845 | 3136.927 | 272.573 | -3681.6 | 780.9 | -6770.1 | 7745.8
2327400 | -5884.967 | -353.264 | 3062.534 | 272.55 | -3594.3 | 786.3 | -6816.2 | 7745.8
2332800 | -5923.921 | -344.603 | 2987.45 | 272.526 | -3506.2 | 791.5 | -6861.4 | 7745.9
2338200 | -5962 | -335.863 | 2911.681 | 272.503 | -3417.3 | 796.6 | -6905.5 | 7745.9
2343600 | -5999.192 | -327.045 | 2835.237 | 272.48 | -3327.6 | 801.5 | -6948.6 | 7745.9
2349000 | -6035.482 | -318.15 | 2758.126 | 272.457 | -3237.1 | 806.4 | -6990.7 | 7745.9
2354400 | -6070.856 | -309.18 | 2680.358 | 272.433 | -3145.9 | 811.1 | -7031.7 | 7745.9
2359800 | -6105.302 | -300.135 | 2601.942 | 272.41 | -3053.9 | 815.7 | -7071.6 | 7745.9
2365200 | -6138.806 | -291.016 | 2522.887 | 272.387 | -2961.1 | 820.2 | -7110.5 | 7745.9
2370600 | -6171.354 | -281.824 | 2443.205 | 272.364 | -2867.6 | 824.5 | -7148.2 | 7746
2376000 | -6202.932 | -272.561 | 2362.904 | 272.34 | -2773.3 | 828.8 | -7184.8 | 7746
2381400 | -6233.528 | -263.229 | 2281.995 | 272.317 | -2678.4 | 832.9 | -7220.3 | 7746
2386800 | -6263.128 | -253.827 | 2200.49 | 272.294 | -2582.7 | 836.8 | -7254.6 | 7746
2392200 | -6291.718 | -244.358 | 2118.398 | 272.27 | -2486.4 | 840.6 | -7287.8 | 7746
2397600 | -6319.286 | -234.822 | 2035.732 | 272.247 | -2389.4 | 844.3 | -7319.7 | 7746
2403000 | -6345.819 | -225.222 | 1952.504 | 272.223 | -2291.7 | 847.9 | -7350.5 | 7746
2408400 | -6371.304 | -215.558 | 1868.723 | 272.2 | -2193.4 | 851.3 | -7380.1 | 7746
2413800 | -6395.728 | -205.831 | 1784.404 | 272.177 | -2094.4 | 854.6 | -7408.4 | 7746.1
2419200 | -6419.077 | -196.044 | 1699.558 | 272.153 | -1994.9 | 857.7 | -7435.5 | 7746.1
2424600 | -6441.341 | -186.198 | 1614.198 | 272.13 | -1894.7 | 860.7 | -7461.3 | 7746.1
2430000 | -6462.505 | -176.294 | 1528.337 | 272.106 | -1793.9 | 863.5 | -7485.9 | 7746.1
2435400 | -6482.558 | -166.334 | 1441.988 | 272.083 | -1692.6 | 866.2 | -7509.1 | 7746.1
2440800 | -6501.487 | -156.319 | 1355.165 | 272.06 | -1590.7 | 868.7 | -7531.1 | 7746.1
2446200 | -6519.28 | -146.25 | 1267.881 | 272.036 | -1488.2 | 871.1 | -7551.8 | 7746.1
2451600 | -6535.926 | -136.131 | 1180.15 | 272.013 | -1385.2 | 873.3 | -7571.1 | 7746.2
2457000 | -6551.412 | -125.961 | 1091.986 | 271.989 | -1281.8 | 875.4 | -7589.1 | 7746.2
2462400 | -6565.727 | -115.743 | 1003.405 | 271.966 | -1177.8 | 877.3 | -7605.7 | 7746.2
2467800 | -6578.859 | -105.479 | 914.421 | 271.942 | -1073.4 | 879.1 | -7620.9 | 7746.2
2473200 | -6590.797 | -95.17 | 825.049 | 271.918 | -968.4 | 880.7 | -7634.8 | 7746.2
2478600 | -6601.529 | -84.817 | 735.304 | 271.895 | -863.1 | 882.1 | -7647.3 | 7746.2
2484000 | -6611.045 | -74.424 | 645.202 | 271.871 | -757.4 | 883.4 | -7658.3 | 7746.2
2489400 | -6619.333 | -63.992 | 554.76 | 271.848 | -651.2 | 884.5 | -7668 | 7746.3
2494800 | -6626.384 | -53.522 | 463.992 | 271.824 | -544.6 | 885.5 | -7676.2 | 7746.3
2500200 | -6632.185 | -43.016 | 372.916 | 271.801 | -437.7 | 886.2 | -7683 | 7746.3
2505600 | -6636.728 | -32.477 | 281.549 | 271.777 | -330.5 | 886.8 | -7688.3 | 7746.3
2511000 | -6640.002 | -21.906 | 189.907 | 271.753 | -222.9 | 887.3 | -7692.1 | 7746.3
2516400 | -6641.997 | -11.305 | 98.007 | 271.73 | -115 | 887.6 | -7694.4 | 7746.3
2521800 | -6642.703 | -0.677 | 5.868 | 271.706 | -6.9 | 887.7 | -7695.3 | 7746.3
2527200 | -6642.112 | 9.977 | -86.494 | 271.682 | 101.5 | 887.6 | -7694.7 | 7746.4
2532600 | -6640.213 | 20.655 | -179.059 | 271.659 | 210.2 | 887.3 | -7692.5 | 7746.4
2538000 | -6636.998 | 31.353 | -271.811 | 271.635 | 319.1 | 886.9 | -7688.8 | 7746.4
2543400 | -6632.457 | 42.072 | -364.729 | 271.611 | 428.2 | 886.3 | -7683.6 | 7746.4
2548800 | -6626.583 | 52.807 | -457.796 | 271.588 | 537.4 | 885.5 | -7676.8 | 7746.4
2554200 | -6619.367 | 63.557 | -550.993 | 271.564 | 646.8 | 884.6 | -7668.5 | 7746.4
2554736 | -5043.225 | 495.39 | -4294.657 | 271.56 | 5041.6 | 673.9 | -5842.6 | 7746.4